## MLRS_E28_RX
Comment | Description | Designator | Footprint | Quantity
1uF | Capacitor | C1, C3 | C0402S | 2
104 | Capacitor | C2, C4 | C0402S | 2
22pF | Capacitor | C5 | C0402S | 1
104 | Capacitor | C6, C9 | CAP_0603 | 2
10uF | Capacitor | C7, C10 | CAP_0603 | 2
10uF | Capacitor | C8 | CAP_0805 | 1
22uF | Capacitor | C11, C12 | CAP_0805 | 2
RED | LED | D1 | LED_0603_RED | 1
GREEN | LED | D2 | LED_0603_GREEN | 1
TACT | Button | K1 | JUMP | 1
TACT | Button | K2 | ButtonTACT_3x4x2_180 | 1
2.2uH | Inductor | L1 | NR4018 | 1
HDR1x2 | Header | P1 | PAD_2.0_2P | 1
HDR1x4 | Header | P2 | JTAG_1.5_PAD | 1
HDR1x6 | Header | P3 | MX 1.25-WS-6P | 1
10K | Resistor | R1, R2, R5, R11 | R0402S | 4
1K | Resistor | R3, R4 | R0402S | 2
220R | Resistor | R6, R7, R8, R9, R10 | R0402S | 5
150K | Resistor | R12 | R0402S | 1
33K | Resistor | R13 | R0402S | 1
STM32F103C | MCU ST | U1 | LQFP_P0.5_48 | 1
LORA-E28-2G4M27S |  | U2 | E28-2G4M2XS | 1
SN74LVC1G86 |  | U3 | SOT23-5 | 1
RT9193-3.3 |  | U4 | SOT23-5 | 1
SY8089A |  | U5 | SOT23-5 | 1
8MHz | Crystal Oscillator | X1 | OSC-3213 | 1