## MLRS_E22_TX
Comment | Description | Designator | Footprint | LibRef | Quantity
1uF | Capacitor | C1, C3 | C0402S | Cap_0603 | 2
104 | Capacitor | C2, C4, C9, C11, C16, C18 | C0402S | Cap_0603 | 6
10uF | Capacitor | C5, C6, C7, C8, C17 | CAP_0603 | Cap_0603 | 5
22uF | Capacitor Tantalum | C10, C15 | CAP_TAN_A1206 | Cap_Tan_1210 | 2
47uF | Capacitor Tantalum | C12, C13 | CAP_TAN_A1206 | Cap_Tan_1210 | 2
104 | Capacitor | C14 | CAP_0603 | Cap_0603 | 1
RED | LED | D1 | LED_0603_RED | LED_0603 | 1
GREEN | LED | D2 | LED_0603_GREEN | LED_0603 | 1
K24 | Diode | D3 | SOD-123 | Diode_SOD123 | 1
T4 | Diode | D4 | SOD-323 | Diode_SOD123 | 1
Comment |  | Designator8 | Logo LoRa Size3 |  | 1
TACT | Button | K1 | JUMP | ButtonTACT_180_3x4x2 | 1
TACT | Button | K2 | ButtonTACT_3x4x2_180 | ButtonTACT_180_3x4x2 | 1
10uH | Inductor | L1 | IND_0805 | Ind_0603 | 1
10uH | Inductor | L2 | NR5020 | Ind_0603 | 1
SmartBLE | Module | M1 | BT04-E | BT04-E | 1
HDR1x2 | Header | P1 | MX 1.25-LI-2P | HDR1x2_2.54 | 1
HDR1x4 | Header | P2 | JTAG_1.5_PAD | HDR1x4_2.54 | 1
HDR1x6 | Header | P3 | MX 1.25-WS-6P | HDR1x6_2.54 | 1
B2541W | Header | P4 | B2541BW-5P | HDR1x5_2.54 | 1
AO3400 | MOSFET | Q1 | SOT23-3 | MOSFET_N_SOT23 | 1
10K | Resistor | R1, R2, R3, R11, R12, R13 | R0402S | Res_0402 | 6
1K | Resistor | R5, R6, R17 | R0402S | Res_0402 | 3
220R | Resistor | R7, R8, R10, R14, R15 | R0402S | Res_0402 | 5
100R | Resistor | R9, R16 | R0402S | Res_0402 | 2
20R | Resistor | R18 | R0402S | Res_0402 | 1
499K | Resistor | R19 | R0402S | Res_0402 | 1
41.2K | Resistor | R21 | R0402S | Res_0402 | 1
51K | Resistor | R22 | R0402S | Res_0402 | 1
100K | Resistor | R23 | R0402S | Res_0402 | 1
7.68K | Resistor | R24 | R0402S | Res_0402 | 1
STM32F103C | MCU ST | U1 | LQFP_P0.5_48 | STM32F103C | 1
E22-900M30S |  | U2 | PE22-900M30S | E22-900M30S | 1
RT9193-3.3 |  | U3 | SOT23-5 | SPX3819M5 | 1
CJA1117B-5.0 | Power | U4 | SOT89-3 | LDO1117 | 1
SN74LVC1G86 |  | U5, U7 | SOT23-5 | SN74LVC1G86 | 2
MP9943 |  | U6 | QFN-8_MP9943_MN | MP9943 | 1
8MHz | Crystal Oscillator | X1 | OSC-3213 | XTAL_3213_3P | 1