## MLRS_E28_TX
Comment | Description | Designator | Footprint | Quantity
1uF | Capacitor | C1, C3 | C0402S | 2
104 | Capacitor | C2, C4, C8, C11, C15 | C0402S | 5
10uF | Capacitor | C5, C6 | CAP_0603 | 2
22uF | Capacitor Tantalum | C7, C9, C10, C12 | CAP_1206 | 4
104 | Capacitor | C13, C14 | CAP_0603 | 2
RED | LED | D1 | LED_0603_RED | 1
GREEN | LED | D2 | LED_0603_GREEN | 1
K24 | Diode | D3, D4 | SOD-123 | 2
T4 | Diode | D5 | SOD-323 | 1
TACT | Button | K1 | JUMP | 1
10uH | Inductor | L1 | IND_0603 | 1
10uH | Inductor | L2 | 0420 | 1
DC5V | 蜂鸣器 | LS1 | BUZ-SMD_4P-L7.5-W7.5-P7.59-BR | 1
SmartBLE | Module | M1 | BT04-E | 1
GH1.25-3P | Header | P1 | GH1.25-WS-3P | 1
HDR1x5 | Header | P2 | MX 1.25-LI-5P | 1
HDR1x2 | Header | P3 | MX 1.25-LI-2P | 1
B2541W | Header | P5 | B2541BW-5P | 1
AO3400 | MOSFET | Q1, Q2 | SOT23-3 | 2
10K | Resistor | R1, R2, R3, R4, R8, R10 | R0402S | 6
1K | Resistor | R5, R6, R14 | R0402S | 3
100R | Resistor | R7, R9, R13 | R0402S | 3
220R | Resistor | R11, R12 | R0402S | 2
20R | Resistor | R15 | R0402S | 1
499K | Resistor | R16 | R0402S | 1
41.2K | Resistor | R17 | R0402S | 1
51K | Resistor | R18 | R0402S | 1
100K | Resistor | R19 | R0402S | 1
13K | Resistor | R20 | R0402S | 1
STM32F103C | MCU ST | U1 | LQFP_P0.5_48 | 1
LORA-E28-2G4M27S |  | U2 | E28-2G4M2XS | 1
CJA1117B-5.0 | Power | U3 | SOT89-3 | 1
SN74LVC2G04DBVR |  | U4 | SOT23-6 | 1
MP9943 |  | U5 | QFN-8_MP9943_MN | 1
8MHz | Crystal Oscillator | X1 | OSC-3213 | 1